## Calculation
Electrical resistance calculation
Please select material and enter length (mm) and diameter (mm) unit : mm
Material |  | Diameter (mm) | Length (mm) |  | Resistance (mΩ)
select |  | Enter | Enter
Al | 2.7 | 0.5 | 20 | → | 2.7502
Al | 2.7 | μΩcm
Cu | 1.7 | μΩcm
Ag | 1.6 | μΩcm
Au | 2.3 | μΩcm
Pd | 10.8 | μΩcm

## Table
Electrical resistance table for Aluminum and Copper
Material : | AL | 2.7 | μΩcm |  |  |  | unit : mΩ | Material : | Cu | 1.7 | μΩcm |  |  |  | unit : mΩ
|  | Length (mm) | [7 empty] | Length (mm)
|  | 5 | 10 | 15 | 20 | 25 | 30 |  |  | 5 | 10 | 15 | 20 | 25 | 30
Diameter (mm) | 0.1 | 17.1887 | 34.3775 | 51.5662 | 68.7549 | 85.9437 | 103.1324 | Diameter (mm) | 0.1 | 10.8225 | 21.6451 | 32.4676 | 43.2901 | 54.1127 | 64.9352
| 0.2 | 4.2972 | 8.5944 | 12.8916 | 17.1887 | 21.4859 | 25.7831 |  | 0.2 | 2.7056 | 5.4113 | 8.1169 | 10.8225 | 13.5282 | 16.2338
| 0.3 | 1.9099 | 3.8197 | 5.7296 | 7.6394 | 9.5493 | 11.4592 |  | 0.3 | 1.2025 | 2.405 | 3.6075 | 4.81 | 6.0125 | 7.215
| 0.4 | 1.0743 | 2.1486 | 3.2229 | 4.2972 | 5.3715 | 6.4458 |  | 0.4 | 0.67641 | 1.3528 | 2.0292 | 2.7056 | 3.382 | 4.0585
| 0.5 | 0.68755 | 1.3751 | 2.0626 | 2.7502 | 3.4377 | 4.1253 |  | 0.5 | 0.4329 | 0.8658 | 1.2987 | 1.7316 | 2.1645 | 2.5974
| 0.6 | 0.47746 | 0.95493 | 1.4324 | 1.9099 | 2.3873 | 2.8648 |  | 0.6 | 0.30063 | 0.60125 | 0.90188 | 1.2025 | 1.5031 | 1.8038
| 0.7 | 0.35079 | 0.70158 | 1.0524 | 1.4032 | 1.754 | 2.1047 |  | 0.7 | 0.22087 | 0.44174 | 0.6626 | 0.88347 | 1.1043 | 1.3252
| 0.8 | 0.26857 | 0.53715 | 0.80572 | 1.0743 | 1.3429 | 1.6114 |  | 0.8 | 0.1691 | 0.3382 | 0.50731 | 0.67641 | 0.84551 | 1.0146
| 0.9 | 0.21221 | 0.42441 | 0.63662 | 0.84883 | 1.061 | 1.2732 |  | 0.9 | 0.13361 | 0.26722 | 0.40083 | 0.53445 | 0.66806 | 0.80167
| 1 | 0.17189 | 0.34377 | 0.51566 | 0.68755 | 0.85944 | 1.0313 |  | 1 | 0.10823 | 0.21645 | 0.32468 | 0.4329 | 0.54113 | 0.64935
Select material
Select
Material : | Al | Length (mm) 5: 2.7; Length (mm) 10: μΩcm | Al | 2.7 | μΩcm
|  | Length (mm) 5: Length (mm) | Cu | 1.7 | μΩcm
|  | 5 | 10 | 15 | 20 | 25 | 30 | Ag | 1.6 | μΩcm
Diameter (mm) | 0.1 | 17.1887 | 34.3775 | 51.5662 | 68.7549 | 85.9437 | 103.1324 | Au | 2.3 | μΩcm
| 0.2 | 4.2972 | 8.5944 | 12.8916 | 17.1887 | 21.4859 | 25.7831 | Pd | 10.8 | μΩcm
| 0.3 | 1.9099 | 3.8197 | 5.7296 | 7.6394 | 9.5493 | 11.4592
| 0.4 | 1.0743 | 2.1486 | 3.2229 | 4.2972 | 5.3715 | 6.4458
| 0.5 | 0.68755 | 1.3751 | 2.0626 | 2.7502 | 3.4377 | 4.1253
| 0.6 | 0.47746 | 0.95493 | 1.4324 | 1.9099 | 2.3873 | 2.8648
| 0.7 | 0.35079 | 0.70158 | 1.0524 | 1.4032 | 1.754 | 2.1047
| 0.8 | 0.26857 | 0.53715 | 0.80572 | 1.0743 | 1.3429 | 1.6114
| 0.9 | 0.21221 | 0.42441 | 0.63662 | 0.84883 | 1.061 | 1.2732
| 1 | 0.17189 | 0.34377 | 0.51566 | 0.68755 | 0.85944 | 1.0313